## Sheet1
贵州省国有龙里林场森林资源监测——调查设备采购报价单 致：贵州省国有龙里林场 我公司认真阅读贵州省国有龙里林场购买森林资源监测——调查设备采购询价的相关要求，为顺利完成该项目，我司报价为人民币金额（大写）
序号 | 名称 | 参数 | 单位 | 数量 | 单价 | 总价 | 备注
1 | 无人机 | 型号：大疆DJI Air 3S 相机参数：主摄像素数5000万，副摄像素数4800万 感知系统：实时图传质量1080p 行器数据传输Wi-Fi传输 图片格式：JPEG、DNG 电池数量：三个套装技能飞行电池，电池容量：62.5Wh，最大抗风速：12m/s 机身重量：724g 无线电发射设备型号核准证：是 认证型号：CZ3SCL 最大飞行时间45分钟 遥控器为带屏遥控器 支持接口类型，USB-C 操控方式：遥控器控制； | 套 | 1
2 | GNSS接收机 | 1.GNSS 配置通道数1408，卫星跟踪 BDS:B1I,B3I,B1C,B2a,B2b；L - BAND，输出格式：Ascii:NMEA - 0183，二进制码，定位输出频率：1Hz - 20Hz，静态数据格式：Gnss，Rinex 双格式静态数据，差分格式：RTCM2.X，RTCM3.X，网络模式：VRS，FKP，MAC；支持 NTRIP 协议。系统配置，操作系统：Linux 操作系统，数据存储：内置 16GB ROM，支持静态数据自动循环存储。精度和可靠性 RTK 定位精度：平面:±(8 + 1×10⁻⁶) m（D 为被测点间距离），静态定位精度：平面:±(5 + 0.5×10⁻⁶) m（D 为被测点间距离）；高程:±(5 + 1×10⁻⁶) m（D 为被测点间距离）星站差分精度：平面精度：10cm；高程精度：20cm，DGPS 定位精度：平面精度:±0.25m + 1ppm；高程精度:±0.50m + 1ppm，SBAS 定位精度：<0.5m，倾斜测量精度：8mm + 0.7mm/°tilt，影像放样精度：<1cm，初始化时间：<10 秒，初始化可靠性：>99.99%，断点续测：在差分信号中断期间仍然提供 RTK 测量。摄像头，功能：专业星光夜视高清摄像头，超大视角，支持实景放样，通讯单元，I/O 端口：USB type C 端口；SMA 卡接口，蜂窝移动：eSIM 卡，支持主机到手簿 eSIM，双网双待，含 3 年流量，开机即享高速，内置 4G 网络通信：TDD- LTE，FDD - LTE，WCDMA，TD - SCDMA，EDGE，GPRS，GSM，WIFI 通信：802.11 a/b/g/n 接入点和客户端模式，可提供 WIFI 热点服务，蓝牙通信：Bluetooth 2.4GHz，BT5.2。内置全协议电台 收发一体基站：发射及移动站接收。功率 0.5W/1W/2W 可调；频段：410MHz - 470MHz；协议：HI - TARGET，TRIMTALK450S，TRIMMARKIII，TRANSEOT，SOUTH，CHC，SATEL；频道：116 个频道 (其中 16 个可配置)。传感器，电子气泡：实现智能对中，倾斜测量：内置新一代高精度惯导，开机自动初始化，动态姿态补偿，用户界面，按键：单按键。LED 提示灯：卫星灯，信号灯，电源灯。功能应用，高级功能：NFC 闪联，WebUI 交互，U 盘固件升级，智能应用：智能语音，功能自检，远程服务：消息推送、在线升级、远程控制，云服务：设备管理，位置服务，协同作业，数据分析 物理特性，主机电池：高容量锂电池 6800mAh，工作时间优 36 小时，外接电源：USB 15W充电。尺寸：Ø130mm×68mm 环境特性，防尘防水：IP68，防摔：抗 2 米跌落的自然跌落，工作温度：-45℃ - +75℃，存储温度：-55℃ - +85℃ [1] IQXS5.16，可通过升级获取，[2] 测量精度、准确性、可靠性和初始化时间取决于各种因素，包括视线环境、卫星数量、几何分布、观测时间、大气状况及多路径效应等，数据在正常条件下得出。[3] 电池工作时间与工作环境、工作温度及电池寿命有关。[4] 电池工作时间与工作环境、工作温度及电池寿命有关。 2.IHand55 手薄技术参数 系统配置，操作系统：Android 11 操作系统，处理器：2.0GHz，8 核处理器，存储：256GB RAM + 64GB ROM；支持 TF Flash 存储卡，支持高达 128GB，显示：5.5 英寸高清户外全电容触摸屏幕 (支持戴手套，可手写电容笔)，显示分辨率：720*1440，阳光可见，典型亮度 600 nits，输入：检测专业键盘，中海达智能输入法。GNSS 特性，定位：GNSS 天线，支持 GPS+Beidou+GLONASS+AGPS。通讯配置，蜂窝移动：4G 全网通，双卡双待，内置 eSIM 卡，WiFi：802.11 a/b/g/n/ac/Wapi/AP 模式 (支持与蜂窝移动双联通上网)，蓝牙：Bluetooth™ 2.4GHz，BT5.1，NFC：支持 NFC 闪联 USB：USB Type C 端口，支持 OTG 功能，电源性能，内置电池：大容量高容量高性能锂电池，支持快充。工作时间：可连续工作 22 小时。功能应用，摄像头：内置 1300 万像素摄像头 (带闪光灯)，闪光灯：高亮 Flash LED 闪光灯，支持手电筒功能，感应器：重力感应器，地磁，光感应器，陀螺仪。物理性能，尺寸：221mm×77.6mm×16mm，温度：工作温度: -20℃ - +60℃；存储温度: -30℃ - +70℃，三防：IP68；抗 1.8 米自由跌落。 3.手薄APP软件功能 碎部测量，AR 测量，图根测量，点放样，线放样，面放样，CAD 放样，菜单键，3D 地图，采点信息设置栏，视角朝向，显图/隐图。 | 套 | 2
3 | 激光罗盘仪 | 型号：DQL-16ZJ 望远镜：放大倍率16倍、正像 有效口径22mm 视距乘常数100 ，视距加常数0，视场角2°30′， 短视距2.5m 磁罗盘：磁针长度67mm，度盘格值：1° 水平度盘：度盘格值1°，游标格值5′ 竖直度盘：度盘格值1°，游标格值5′；量程：±50°；水准器：角值：20′±5′/2mm 仪器外形尺寸（长×宽×高）130×110×200（mm）；仪器重量：0.72kg 激光器≤5mW 波长：635mm,电压：3V（直流）电池型号CR17335，射程50m,两光轴距32mm； | 个 | 2
4 | 生长锥 | 符合国际先进技术标准，优质合金钢材，400mm长树木生长锥，内径5.15mm，2线； | 个 | 2
5 | 测高杆 | 符合国家标准 “SIO9001:2000 带电作业用绝缘杆通用技术条件，碳纤或 玻璃纤维布、环氧树脂等材质，测高20米； | 个 | 2
合计
公司名称（盖章）： 联系人： 电话：